## signals
STM32F4DISCOVERY | EXT |  |  |  |  | EXT | STM32F4DISCOVERY | STM32F4DISCOVERY | EXT |  |  |  |  | EXT | STM32F4DISCOVERY
|  |  | P1 | [7 empty] | P2
|  | GND | 1 | 2 | GND |  |  |  |  | GND | 1 | 2 | GND
|  | VDD | 3 | 4 | VDD |  |  |  |  | 5V | 3 | 4 | 5V
|  | GND | 5 | 6 | NRST |  |  |  |  | 3V | 5 | 6 | 3V
|  | PC1 | 7 | 8 | PC0 |  | -> STMPS: EN (R46) | OSC_IN |  | PH0 | 7 | 8 | PH1 |  | OSC_OUT
PDM_OUT (<- MP45DT: DOUT (directly); -> CS43L22: AIN4 (R55) ) |  | PC3 | 9 | 10 | PC2 |  |  |  |  | PC14 | 9 | 10 | PC15
|  | PA1 | 11 | 12 | PA0 |  | <- User button 1 |  |  | PE6 | 11 | 12 | PC13
|  | PA3 | 13 | 14 | PA2 |  |  |  |  | PE4 | 13 | 14 | PE5
-> LIS302DL: SCL/SPC | DAC2 | PA5 | 15 | 16 | PA4 | DAC1 | -> CS43L22: LRCK(dierctly)/AIN1x (R48) |  |  | PE2 | 15 | 16 | PE3 |  | -> LIS302DL: CS
-> LIS302DL: MOSI |  | PA7 | 17 | 18 | PA6 |  | <- LIS302DL: MISO | <- LIS302DL: INT1 |  | PE0 | 17 | 18 | PE1 |  | <- LIS302DL: INT2
|  | PC5 | 19 | 20 | PC4 |  | -> CS43L22: AIN4 (R49=INF) ) |  |  | PB8 | 19 | 20 | PB9 |  | <-> CS43L22: SDA
|  | PB1 | 21 | 22 | PB0 |  |  |  |  | BOOT0 | 21 | 22 | VDD
|  | GND | 23 | 24 | PB2 |  |  | -> CS43L22: SCK |  | PB6 | 23 | 24 | PB7
|  | PE7 | 25 | 26 | PE8 |  |  |  |  | PB4 | 25 | 26 | PB5
|  | PE9 | 27 | 28 | PE10 |  |  |  |  | PD7 | 27 | 28 | PB3 |  | SWD_SWO
|  | PE11 | 29 | 30 | PE12 |  |  | <- STMPS: FAULT (R50) |  | PD5 | 29 | 30 | PD6
|  | PE13 | 31 | 32 | PE14 |  |  |  |  | PD3 | 31 | 32 | PD4 |  | -> CS43L22: RESET
|  | PE15 | 33 | 34 | PB10 |  | -> MP45DT: CLK (directly) |  |  | PD1 | 33 | 34 | PD2
|  | PB11 | 35 | 36 | PB12 |  |  | -> CS43L22: SDIN (I2S_SD) |  | PC12 | 35 | 36 | PD0
|  | PB13 | 37 | 38 | PB14 |  |  | -> CS43L22: SCLK (I2S_SCK) |  | PC10 | 37 | 38 | PC11
|  | PB15 | 39 | 40 | PD8 |  |  | SWD_TCK |  | PA14 | 39 | 40 | PA15
|  | PD9 | 41 | 42 | PD10 |  |  | <-> OTG_FS_ID |  | PA10 | 41 | 42 | PA13 |  | SWD_TMS
|  | PD11 | 43 | 44 | PD12 |  | -> LED4 |  |  | PA8 | 43 | 44 | PA9 |  | <-> OTG_FS_VBUS
-> LED3 |  | PD13 | 45 | 46 | PD14 |  | -> LED5 |  |  | PC8 | 45 | 46 | PC9
-> LED6 |  | PD15 | 47 | 48 | NC |  |  |  |  | PC6 | 47 | 48 | PC7 |  | -> CS43L22: MCLK (I2S_MCK)
|  | GND | 49 | 50 | GND |  |  |  |  | GND | 49 | 50 | GND

## PINS
PA0 | PA1 | PA2 | PA3 | PA4 | PA5 | PA6 | PA7 | PA8 | PA9 | PA10 | PA11 | PA12 | PA13 | PA14 | PA15
ADC123_IN0 | ADC123_IN1 | ADC123_IN2 | ADC123_IN3 | ADC12_IN4 | ADC12_IN5 | ADC12_IN6 | ADC12_IN7 | MCO1
TIM2_CH1_ETR | TIM2_CH2 | TIM2_CH3 | TIM2_CH4 | SPI1_NSS | SPI1_SCK | SPI1_MISO | SPI1_MOSI | I2C3_SCL | I2C3_SMBA | [5 empty] | SPI1_NSS
TIM5_CH1 | TIM5_CH2 | TIM5_CH3 | TIM5_CH4 | SPI3_NSS | TIM2_CH1_ETR | TIM3_CH1 | TIM3_CH2 | [7 empty] | SPI3_NSS
TIM8_ETR |  | TIM9_CH1 | TIM9_CH2 | DAC1_OUT | DAC2_OUT | TIM8_BKIN | TIM8_CH1N | [7 empty] | TIM2_CH1_ETR
|  |  | OTG_HS_ULPI_D0 | OTG_HS_SOF | OTG_HS_ULPI_CK | TIM13_CH1 | TIM14_CH1 | OTG_FS_SOF | OTG_FS_VBUS | OTG_FS_ID | OTG_FS_DM | OTG_FS_DP | JTMS-SWDIO | JTCK-SWCLK | JTDI
|  |  |  | I2S3_WS | TIM8_CHIN | TIM1_BKIN | TIM1_CH1N | TIM1_CH1 | TIM1_CH2 | TIM1_CH3 | TIM1_CH4 | TIM1_ETR |  |  | I2S3_WS
|  |  |  | DCMI_HSYNC |  | DCMI_PIXCLK |  |  | DCMI_D0 | DCMI_D1
PB0 | PB1 | PB2 | PB3 | PB4 | PB5 | PB6 | PB7 | PB8 | PB9 | PB10 | PB11 | PB12 | PB13 | PB14 | PB15
ADC12_IN8 | ADC12_IN9 | GPIO | I2S3_CK | I2S3ext_SD | I2S3_SD |  | FSMC_NL |  | I2S2_WS | I2S2_CK |  | I2S2_WS | I2S2_CK | I2S2ext_SD | I2S2_SD
TIM3_CH3 | TIM3_CH4 |  | SPI1_SCK | SPI1_MISO | SPI1_MOSI |  |  |  | SPI2_NSS | SPI2_SCK |  | SPI2_NSS | SPI2_SCK | SPI2_MISO | SPI2_MOSI
TIM8_CH2N | TIM8_CH3N |  | SPI3_SCK | SPI3_MISO | SPI3_MOSI |  |  | TIM10_CH1 | TIM11_CH1 |  |  |  |  | TIM8_CH2N | TIM8_CH3N
TIM1_CH2N | TIM1_CH3N |  |  | TIM3_CH1 | TIM3_CH2 | TIM4_CH1 | TIM4_CH2 | TIM4_CH3 | TIM4_CH4 | TIM2_CH3 | TIM2_CH4 | TIM1_BKIN | TIM1_CH1N | TIM1_CH2N | TIM1_CH3N
|  |  | TIM2_CH2 |  | I2C1_SMBA | I2C1_SCL | I2C1_SDA | I2C1_SCL | I2C1_SDA | I2C2_SCL | I2C2_SDA | I2C2_SMBA |  | TIM12_CH1 | TIM12_CH2
OTG_HS_ULPI_D1 | OTG_HS_ULPI_D2 |  | JTDO | NJTRST | OTG_HS_ULPI_D7 | OTG_FS_INTN |  | OTG_FS_SCL | OTG_FS_SDA | OTG_HS_ULPI_D3 | OTG_HS_ULPI_D4 | OTG_HS_ULPI_D5 | OTG_HS_ULPI_D6
| OTG_HS_INTN | [6 empty] | SDIO_D4 | SDIO_D5 | OTG_HS_SCL | OTG_HS_SDA | OTG_HS_ID | OTG_HS_VBUS | OTG_HS_DM | OTG_HS_DP
[5 empty] | DCMI_D10 | DCMI_D5 | DCMI_VSYNC | DCMI_D6 | DCMI_D7
PC0 | PC1 | PC2 | PC3 | PC4 | PC5 | PC6 | PC7 | PC8 | PC9 | PC10 | PC11 | PC12 | PC13 | PC14 | PC15
ADC123_IN10 | ADC123_IN11 | ADC123_IN12 | ADC123_IN13 | ADC12_IN14 | ADC12_IN15 |  |  |  | MCO2 |  |  |  | GPIO
|  | SPI2_MISO | SPI2_MOSI | [5 empty] | I2C3_SDA | SPI3_SCK | SPI3_MISO | SPI3_MOSI |  | OSC32_IN ? | OSC32_IN ?
[6 empty] | TIM8_CH1 | TIM8_CH2 | TIM8_CH3 | TIM8_CH4
[6 empty] | TIM3_CH1 | TIM3_CH2 | TIM3_CH3 | TIM3_CH4
OTG_HS_ULPI_STP |  | OTG_HS_ULPI_DIR | OTG_HS_ULPI_NXT |  |  | SDIO_D6 | SDIO_D7 | SDIO_D0 | SDIO_D1 | SDIO_D2 | SDIO_D3 | SDIO_CK
|  | I2S2ext_SD | I2S2_SD |  |  | I2S2_MCK | I2S3_MCK |  | I2S_CKIN | I2S3_CK | I2S3ext_SD | I2S3_SD
[6 empty] | DCMI_D0 | DCMI_D1 | DCMI_D2 | DCMI_D3 | DCMI_D8 | DCMI_D4 | DCMI_D9
PD0 | PD1 | PD2 | PD3 | PD4 | PD5 | PD6 | PD7 | PD8 | PD9 | PD10 | PD11 | PD12 | PD13 | PD14 | PD15
GPIO | GPIO |  | GPIO | GPIO | GPIO | GPIO | GPIO | GPIO | GPIO | GPIO | GPIO
|  | TIM3_ETR | [9 empty] | TIM4_CH1 | TIM4_CH2 | TIM4_CH3 | TIM4_CH4
SDIO_CMD
FSMC_D2 | FSMC_D3 |  | FSMC_CLK | FSMC_NOE | FSMC_NWE | FSMC_NWAIT | FSMC_NE1 | FSMC_D13 | FSMC_D14 | FSMC_D15 | FSMC_A16 | FSMC_A17 | FSMC_A18 | FSMC_D0 | FSMC_D1
|  | DCMI_D11 |  |  |  |  | FSMC_NCE2
PE0 | PE1 | PE2 | PE3 | PE4 | PE5 | PE6 | PE7 | PE8 | PE9 | PE10 | PE11 | PE12 | PE13 | PE14 | PE15
| GPIO | GPIO | GPIO | GPIO
TIM4_ETR |  |  |  |  | TIM9_CH1 | TIM9_CH2 | TIM1_ETR | TIM1_CH1N | TIM1_CH1 | TIM1_CH2N | TIM1_CH2 | TIM1_CH3N | TIM1_CH3 | TIM1_CH4 | TIM1_BKIN
DCMI_D2 | DCMI_D3 |  |  | DCMI_D4 | DCMI_D6 | DCMI_D7
FSMC_NBL0 | FSMC_NBL1 | FSMC_A23 | FSMC_A19 | FSMC_A20 | FSMC_A21 | FSMC_A22 | FSMC_D4 | FSMC_D5 | FSMC_D6 | FSMC_D7 | FSMC_D8 | FSMC_D9 | FSMC_D10 | FSMC_D11 | FSMC_D12
PH0 | PH1
OSC_IN | OSC_OUT