## Sampling parameters
| custom | min | max |  | Internal ADC clock dividers
# of horizontal divisions: | 10 | 10 | 10 |  | T_FREQ | TIM_cycles | ADC_cycles |  |  | TIM_CLK | PCLK2 | ADCCLK
# of vertical divisions: | 8 | 8 | 8 | [6 empty] | 60 | 60 | 30
# of collected samples | 4096 | 256 | 32768 | [5 empty] | CLK RATIO: | 2
# ADC resolution, bits | 12 | 6 | 12 |  | 6.6667 | 18 | 9 | <- max Fsamp, 6 bit
ADC sampling frequency | 2000000 |  |  |  | 6 | 20 | 10
s/div | 0.0002048 |  |  |  | 5.4545 | 22 | 11 | <- max Fsamp, 8 bit
V/div |  |  |  |  | 5 | 24 | 12
[5 empty] | 4.6154 | 26 | 13 | <- max Fsamp, 10 bit
# of displayed samples | 4000 |  |  |  | 4.2857 | 28 | 14
|  |  | s/div |  | 4 | 30 | 15 | <- max Fsamp, 12 bit
|  |  | 0.0002 | 5e-07 | 2 | 30 | 60
|  |  | 0.0005 | 1.25e-06 | 0.8 | 75 | 150
|  |  | 0.001 | 2.5e-06 | 0.4 | 150 | 300
|  |  | 0.002 | 5e-06 | 0.2 | 300 | 600
|  |  | 0.005 | 1.25e-05 | 0.08 | 750 | 1500
|  |  | 0.01 | 2.5e-05 | 0.04 | 1500 | 3000
|  |  | 0.02 | 5e-05 | 0.02 | 3000 | 6000
|  |  | 0.05 | 0.000125 | 0.008 | 7500 | 15000
|  |  | 0.1 | 0.00025 | 0.004 | 15000 | 30000
|  |  | 0.2 | 0.0005 | 0.002 | 30000 | 60000
|  |  | 0.5 | 0.00125 | 0.0008 | 75000 | 150000
|  |  | 1 | 0.0025 | 0.0004 | 150000 | 300000
|  |  | 2 | 0.005 | 0.0002 | 300000 | 600000
|  |  | 5 | 0.0125 | 8e-05 | 750000 | 1500000